## Calcul
Désignation | Quantité | Prix unitaire | Montant | TVA
Matériel général
Coffret 168 M (7 x 24 modules) | 1 | 750 | 750 | HTVA
Barrette de pontage | 6 | 40 | 240 | HTVA
Jeu de barres 100A | 1 | 40 | 40 | HTVA
Int # 63A - 2P - 300 mA | 1 | 95 | 95 | HTVA
Int # 63A - 2P - 30 mA | 1 | 95 | 95 | HTVA
Disjoncteur 2P - 2A | 1 | 11.23 | 11.23 | HTVA
Disjoncteur 2P - 10A | 15 | 12 | 180 | HTVA
Disjoncteur 2P - 16A | 0 | 10 | 0 | HTVA
Disjoncteur 2P - 20A | 20 | 10 | 200 | HTVA
Disjoncteur 2P - 25A | 0 | 15 | 0 | HTVA
Disjoncteur 3P - 25A | 1 | 25 | 25 | HTVA
Bornes wago bleue | 50 | 0.444 | 22.2 | HTVA
Bornes wago grise | 50 | 0.5352 | 26.76 | HTVA
Bornes bus | 100 | 1.48 | 148 | HTVA
Support pour bornes bus | 3 | 1 | 3 | HTVA
Alimentation KNX 960mA | 1 | 91 | 91 | HTVA
Module de supervision | 1 | 1550 | 1550 | HTVA
Alimentation du module | 1 | 85 | 85 | HTVA
Actionneur commutation ON/OFF (24x10A) | 0 | 356 | 0 | HTVA | Ventilé dans les points lumineux
Entrée binaire pour boitier hermétique | 0 | 42.33 | 0 | HTVA | Ventilé dans les points de commande
Goulotte 200mm / 60mm | 3 | 53.83 | 161.49 | HTVA
Forfait divers :
10² - 1,5² - embouts - bornes bus - étiquettes
feuillard - vis - chevilles - … | 1 | 75 | 75 | HTVA
Main d'œuvre réalisation coffret
Forfait journée | 4 | 400 | 1600 | HTVA
| Sous-total 1 |  | 5398.68 | HTVA
Résumé - ANCIEN comptabilisé à la main, à revérifier surtour pour l'hydro…
Réalisation prise de terre | 0 | 440 | 0 | HTVA | 0 | 480 | minutes | = | 0 | minutes
Point lumineux intérieur ON/OFF | 36 | 57 | 2052 | HTVA | 36 | 20 | minutes | = | 720 | minutes
Point lumineux extérieur ON/OFF | 5 | 78 | 390 | HTVA | 5 | 20 | minutes | = | 100 | minutes
Point lumineux intérieur dimmable | 0 | 172 | 0 | HTVA | 0 | 20 | minutes | = | 0 | minutes
Point lumineux extérieur dimmable | 0 | 194 | 0 | HTVA | 0 | 20 | minutes | = | 0 | minutes
Point lumineux intérieur HYDRO ON/OFF | 2 | 90 | 180 | HTVA | 2 | 20 | minutes | = | 40 | minutes
Point de commande avec boutons-poussoirs | 15 | 120 | 1800 | HTVA | 15 | 50 | minutes | = | 750 | minutes
Point de commande avec 2 BP hydro | 3 | 95 | 285 | HTVA | 3 | 35 | minutes | = | 105 | minutes
Point de commande avec détecteur plafond | 2 | 140 | 280 | HTVA | 2 | 25 | minutes | = | 50 | minutes
Point de commande avec détecteur mural | 3 | 230 | 690 | HTVA | 3 | 50 | minutes | = | 150 | minutes | 2TL caves | cave | 1BP
Prise simple | 48 | 65 | 3120 | HTVA | 48 | 50 | minutes | = | 2400 | minutes
Prise double | 6 | 75 | 450 | HTVA | 6 | 60 | minutes | = | 360 | minutes
Prise triple | 0 | 85 | 0 | HTVA | 0 | 70 | minutes | = | 0 | minutes
Prise quadruple | 0 | 95 | 0 | HTVA | 0 | 75 | minutes | = | 0 | minutes
Prise simple hydro | 15 | 65 | 975 | HTVA | 15 | 35 | minutes | = | 525 | minutes
Prises double hydro | 2 | 75 | 150 | HTVA | 2 | 35 | minutes | = | 70 | minutes
Prise simple de sol intérieur | 0 | 98 | 0 | HTVA | 0 | 35 | minutes | = | 0 | minutes
Prise double de sol intérieur | 0 | 138 | 0 | HTVA | 0 | 35 | minutes | = | 0 | minutes
Prise double de sol extérieur | 0 | 235 | 0 | HTVA | 0 | 35 | minutes | = | 0 | minutes
Alimentation intérieure diverse en flex VOB 3G2,5 | 0 | 65 | 0 | HTVA | 0 | 35 | minutes | = | 0 | minutes
Alimentation taque en câble 5G6 | 1 | 160 | 160 | HTVA | 1 | 35 | minutes | = | 35 | minutes
Alimentation extérieure diverse en flex XVB 3G2,5 | 1 | 65 | 65 | HTVA | 1 | 35 | minutes | = | 35 | minutes
Alimentation store | 0 | 210 | 0 | HTVA | 0 | 55 | minutes | = | 0 | minutes
Prise RJ45 double | 0 | 125 | 0 | HTVA | 0 | 50 | minutes | = | 0 | minutes
|  |  | 10597 |  |  |  | Total : |  | 5340 | minutes
[9 empty] | 89 | heures
Résumé
Réalisation prise de terre | 0 | 440 | 0 | HTVA | 0 | 480 | minutes | = | 0 | minutes
Point lumineux principal intérieur ON/OFF | 18 | 57 | 1026 | HTVA | 18 | 20 | minutes | = | 360 | minutes
Point lumineux secondaire intérieur ON/OFF | 12 | 25 | 300 | HTVA | 12 | 20 | minutes | = | 240 | minutes
Point lumineux principal extérieur ON/OFF | 3 | 78 | 234 | HTVA | 3 | 20 | minutes | = | 60 | minutes
Point lumineux secondaire extérieur ON/OFF | 0 |  | 0 | HTVA | 0 | 20 | minutes | = | 0 | minutes
Point lumineux principal intérieur dimmable | 0 | 172 | 0 | HTVA | 0 | 20 | minutes | = | 0 | minutes
Point lumineux secondaire intérieur dimmable | 0 |  | 0 | HTVA | 0 | 20 | minutes | = | 0 | minutes
Point lumineux principal extérieur dimmable | 0 | 194 | 0 | HTVA | 0 | 20 | minutes | = | 0 | minutes
Point lumineux secondaire extérieur dimmable | 0 |  | 0 | HTVA | 0 | 20 | minutes | = | 0 | minutes
Point lumineux principal intérieur HYDRO ON/OFF | 2 | 90 | 180 | HTVA | 2 | 20 | minutes | = | 40 | minutes
Point lumineux secondaire intérieur HYDRO ON/OFF | 2 | 60 | 120 | HTVA | 2 | 20 | minutes | = | 40 | minutes
Point de commande avec boutons-poussoirs | 16 | 120 | 1920 | HTVA | 16 | 50 | minutes | = | 800 | minutes
Point de commande avec 2 BP hydro | 2 | 95 | 190 | HTVA | 2 | 35 | minutes | = | 70 | minutes
Point de commande avec détecteur plafond | 2 | 140 | 280 | HTVA | 2 | 25 | minutes | = | 50 | minutes
Point de commande avec détecteur mural | 2 | 230 | 460 | HTVA | 2 | 50 | minutes | = | 100 | minutes | 2TL caves | cave | 1BP
Prise simple | 51 | 65 | 3315 | HTVA | 51 | 50 | minutes | = | 2550 | minutes
Prise double | 8 | 75 | 600 | HTVA | 8 | 60 | minutes | = | 480 | minutes
Prise triple | 0 | 85 | 0 | HTVA | 0 | 70 | minutes | = | 0 | minutes
Prise quadruple | 0 | 95 | 0 | HTVA | 0 | 75 | minutes | = | 0 | minutes
Prise simple hydro | 9 | 65 | 585 | HTVA | 9 | 35 | minutes | = | 315 | minutes
Prises double hydro | 1 | 75 | 75 | HTVA | 1 | 35 | minutes | = | 35 | minutes
Prise simple de sol intérieur | 0 | 98 | 0 | HTVA | 0 | 35 | minutes | = | 0 | minutes
Prise double de sol intérieur | 0 | 138 | 0 | HTVA | 0 | 35 | minutes | = | 0 | minutes
Prise double de sol extérieur | 0 | 235 | 0 | HTVA | 0 | 35 | minutes | = | 0 | minutes
Prise triphasée | 1 | 160 | 160 | HTVA
Alimentation intérieure diverse en flex VOB 3G2,5 | 0 | 65 | 0 | HTVA | 0 | 35 | minutes | = | 0 | minutes
Alimentation taque en câble 5G6 | 1 | 160 | 160 | HTVA | 1 | 35 | minutes | = | 35 | minutes
Alimentation extérieure diverse en flex XVB 3G2,5 | 1 | 65 | 65 | HTVA | 1 | 35 | minutes | = | 35 | minutes
Alimentation store | 0 | 210 | 0 | HTVA | 0 | 55 | minutes | = | 0 | minutes
Prise RJ45 double | 6 | 125 | 750 | HTVA | 6 | 50 | minutes | = | 300 | minutes
|  |  | 10420 |  |  |  | Total : |  | 5510 | minutes
[9 empty] | 91.8333 | heures
Réalisation des schémas | 1 | 400 | 400 | HTVA | 8 | 60 | minutes | = | 480 | minutes
Réception organisme agréé | 1 | 200 | 200 | HTVA
Frais de déplacement | 5 | 50 | 250 | HTVA
Main d'œuvre (forfait à la journée) | 0 | 400 | 0 | HTVA
Programmation (2 modules/heure) | 6 | 80 | 480 | HTVA | 6 | 60 | minutes | = | 360 | minutes
Mise en service (forfait à la journée) | 0.5 | 400 | 200 | HTVA
Coffret de distribution | 1 | 5398.68 | 5398.68 | HTVA | 16 | 60 | minutes | = | 960 | minutes
[7 empty] | Total : |  | 7140 | minutes
[9 empty] | 119 | heures
Résumé SANS MAIN D'ŒUVRE - Réalisation par le client
Réalisation prise de terre | 0 | 440 | 0 | HTVA | 0 | 480 | minutes | = | 0 | minutes
Point lumineux intérieur ON/OFF | 18 | 42 | 756 | HTVA | 18 | 20 | minutes | = | 360 | minutes
Point lumineux secondaire intérieur ON/OFF | 12 | 25 | 300 | HTVA | 12 | 20 | minutes | = | 240 | minutes
Point lumineux extérieur ON/OFF | 3 | 63 | 189 | HTVA | 3 | 20 | minutes | = | 60 | minutes
Point lumineux secondaire extérieur ON/OFF | 0 |  | 0 | HTVA | 0 | 20 | minutes | = | 0 | minutes
Point lumineux intérieur dimmable | 0 | 157 | 0 | HTVA | 0 | 20 | minutes | = | 0 | minutes
Point lumineux secondaire intérieur dimmable | 0 |  | 0 | HTVA | 0 | 20 | minutes | = | 0 | minutes
Point lumineux extérieur dimmable | 0 | 179 | 0 | HTVA | 0 | 20 | minutes | = | 0 | minutes
Point lumineux secondaire extérieur dimmable | 0 |  | 0 | HTVA | 0 | 20 | minutes | = | 0 | minutes
Point lumineux intérieur HYDRO ON/OFF | 2 | 74 | 148 | HTVA | 2 | 20 | minutes | = | 40 | minutes
Point lumineux secondaire intérieur HYDRO ON/OFF | 2 | 60 | 120 | HTVA | 2 | 20 | minutes | = | 40 | minutes
Point de commande avec boutons-poussoirs | 16 | 83 | 1328 | HTVA | 16 | 50 | minutes | = | 800 | minutes
Point de commande avec 2 BP hydro | 2 | 69 | 138 | HTVA | 2 | 35 | minutes | = | 70 | minutes
Point de commande avec détecteur plafond | 2 | 121 | 242 | HTVA | 2 | 25 | minutes | = | 50 | minutes
Point de commande avec détecteur mural | 2 | 192 | 384 | HTVA | 2 | 50 | minutes | = | 100 | minutes
Prise simple | 51 | 21 | 1071 | HTVA | 51 | 50 | minutes | = | 2550 | minutes
Prise double | 8 | 30 | 240 | HTVA | 8 | 60 | minutes | = | 480 | minutes
Prise triple | 0 | 34 | 0 | HTVA | 0 | 70 | minutes | = | 0 | minutes
Prise quadruple | 0 | 41 | 0 | HTVA | 0 | 75 | minutes | = | 0 | minutes
Prise simple hydro | 9 | 37 | 333 | HTVA | 9 | 35 | minutes | = | 315 | minutes
Prises double hydro | 1 | 46 | 46 | HTVA | 1 | 35 | minutes | = | 35 | minutes
Prise simple de sol intérieur | 0 | 71 | 0 | HTVA | 0 | 35 | minutes | = | 0 | minutes
Prise double de sol intérieur | 0 | 112 | 0 | HTVA | 0 | 35 | minutes | = | 0 | minutes
Prise double de sol extérieur | 0 | 209 | 0 | HTVA | 0 | 35 | minutes | = | 0 | minutes
Prise triphasée | 1 | 160 | 160 | HTVA
Alimentation intérieure diverse en flex VOB 3G2,5 | 0 | 37 | 0 | HTVA | 0 | 35 | minutes | = | 0 | minutes
Alimentation taque en câble 5G6 | 1 | 115 | 115 | HTVA | 1 | 35 | minutes | = | 35 | minutes
Alimentation extérieure diverse en flex XVB 3G2,5 | 1 | 37 | 37 | HTVA | 1 | 35 | minutes | = | 35 | minutes
Alimentation store | 0 | 167 | 0 | HTVA | 0 | 55 | minutes | = | 0 | minutes
Prise RJ45 double | 6 | 85 | 510 | HTVA | 6 | 50 | minutes | = | 300 | minutes
|  |  | 6117 |  |  |  | Total : |  | 5510 | minutes
[9 empty] | 91.8333 | heures
Tout mis un derrière l'autre pour calcul quantités
Alimentation extérieure jardin XVB 3G2,5 | 1 | 65 | 65 | HTVA | 1 | 35 | minutes | = | 35
Alimentation taque en câble 5G6 | 1 | 160 | 160 | HTVA | 1 | 35 | minutes | = | 35
Point de commande avec 2 BP hydro | 2 | 95 | 190 | HTVA | 2 | 35 | minutes | = | 70
Point de commande avec détecteur mural | 1 | 230 | 230 | HTVA | 1 | 50 | minutes | = | 50
Point de commande avec détecteur mural EXT. | 1 | 230 | 230 | HTVA | 1 | 50 | minutes | = | 50
Point de commande avec détecteur plafond | 1 | 140 | 140 | HTVA | 1 | 25 | minutes | = | 25
Point de commande avec détecteur plafond | 1 | 140 | 140 | HTVA | 1 | 25 | minutes | = | 25
Point de commande par boutons poussoirs | 1 | 120 | 120 | HTVA | 1 | 50 | minutes | = | 50
Point de commande par boutons poussoirs | 1 | 120 | 120 | HTVA | 1 | 50 | minutes | = | 50
Point de commande par boutons poussoirs | 1 | 120 | 120 | HTVA | 1 | 50 | minutes | = | 50
Point de commande par boutons poussoirs | 2 | 120 | 240 | HTVA | 2 | 50 | minutes | = | 100
Point de commande par boutons poussoirs | 1 | 120 | 120 | HTVA | 1 | 50 | minutes | = | 50
Point de commande par boutons poussoirs | 2 | 120 | 240 | HTVA | 2 | 50 | minutes | = | 100
Point de commande par boutons poussoirs | 2 | 120 | 240 | HTVA | 2 | 50 | minutes | = | 100
Point de commande par boutons poussoirs | 1 | 120 | 120 | HTVA | 1 | 50 | minutes | = | 50
Point de commande par boutons poussoirs | 1 | 120 | 120 | HTVA | 1 | 50 | minutes | = | 50
Point de commande par boutons poussoirs | 1 | 120 | 120 | HTVA | 1 | 50 | minutes | = | 50
Point de commande par boutons poussoirs | 1 | 120 | 120 | HTVA | 1 | 50 | minutes | = | 50
Point de commande par boutons poussoirs | 1 | 120 | 120 | HTVA | 1 | 50 | minutes | = | 50
Point de commande par boutons poussoirs | 1 | 120 | 120 | HTVA | 1 | 50 | minutes | = | 50
Point lumineux extérieur ON/OFF | 1 | 78 | 78 | HTVA | 1 | 20 | minutes | = | 20
Point lumineux extérieur ON/OFF | 1 | 78 | 78 | HTVA | 1 | 20 | minutes | = | 20
Point lumineux extérieur ON/OFF | 1 | 78 | 78 | HTVA | 1 | 20 | minutes | = | 20
Point lumineux principal intérieur HYDRO ON/OFF | 1 | 90 | 90 | HTVA | 1 | 20 | minutes | = | 20
Point lumineux principal intérieur HYDRO ON/OFF | 1 | 90 | 90 | HTVA | 1 | 20 | minutes | = | 20
Point lumineux principal intérieur ON/OFF | 3 | 57 | 171 | HTVA | 3 | 20 | minutes | = | 60
Point lumineux principal intérieur ON/OFF | 1 | 57 | 57 | HTVA | 1 | 20 | minutes | = | 20
Point lumineux principal intérieur ON/OFF | 1 | 57 | 57 | HTVA | 1 | 20 | minutes | = | 20
Point lumineux principal intérieur ON/OFF | 1 | 57 | 57 | HTVA | 1 | 20 | minutes | = | 20
Point lumineux principal intérieur ON/OFF | 2 | 57 | 114 | HTVA | 2 | 20 | minutes | = | 40
Point lumineux principal intérieur ON/OFF | 1 | 57 | 57 | HTVA | 1 | 20 | minutes | = | 20
Point lumineux principal intérieur ON/OFF | 2 | 57 | 114 | HTVA | 2 | 20 | minutes | = | 40
Point lumineux principal intérieur ON/OFF | 1 | 57 | 57 | HTVA | 1 | 20 | minutes | = | 20
Point lumineux principal intérieur ON/OFF | 1 | 57 | 57 | HTVA | 1 | 20 | minutes | = | 20
Point lumineux principal intérieur ON/OFF | 1 | 57 | 57 | HTVA | 1 | 20 | minutes | = | 20
Point lumineux principal intérieur ON/OFF | 1 | 57 | 57 | HTVA | 1 | 20 | minutes | = | 20
Point lumineux principal intérieur ON/OFF | 1 | 57 | 57 | HTVA | 1 | 20 | minutes | = | 20
Point lumineux principal intérieur ON/OFF | 1 | 57 | 57 | HTVA | 1 | 20 | minutes | = | 20
Point lumineux principal intérieur ON/OFF | 1 | 57 | 57 | HTVA | 1 | 20 | minutes | = | 20
Point lumineux secondaire intérieur | 5 | 25 | 125 | HTVA | 5 | 20 | minutes | = | 100
Point lumineux secondaire intérieur | 2 | 25 | 50 | HTVA | 2 | 20 | minutes | = | 40
Point lumineux secondaire intérieur | 1 | 25 | 25 | HTVA | 1 | 20 | minutes | = | 20
Point lumineux secondaire intérieur | 1 | 25 | 25 | HTVA | 1 | 20 | minutes | = | 20
Point lumineux secondaire intérieur | 1 | 25 | 25 | HTVA | 1 | 20 | minutes | = | 20
Point lumineux secondaire intérieur | 1 | 25 | 25 | HTVA | 1 | 20 | minutes | = | 20
Point lumineux secondaire intérieur | 1 | 25 | 25 | HTVA | 1 | 20 | minutes | = | 20
Point lumineux secondaire intérieur Hydro | 1 | 60 | 60 | HTVA | 1 | 20 | minutes | = | 20
Point lumineux secondaire intérieur Hydro | 1 | 60 | 60 | HTVA | 1 | 20 | minutes | = | 20
Prise double | 1 | 75 | 75 | HTVA | 1 | 60 | minutes | = | 60
Prise double | 2 | 75 | 150 | HTVA | 2 | 60 | minutes | = | 120
Prise double | 1 | 75 | 75 | HTVA | 1 | 60 | minutes | = | 60
Prise double | 2 | 75 | 150 | HTVA | 2 | 60 | minutes | = | 120
Prise double | 2 | 75 | 150 | HTVA | 2 | 60 | minutes | = | 120
Prise double hydro | 1 | 75 | 75 | HTVA | 1 | 35 | minutes | = | 35
Prise RJ45 double | 1 | 125 | 125 | HTVA | 1 | 50 | minutes | = | 50
Prise RJ45 double | 1 | 125 | 125 | HTVA | 1 | 50 | minutes | = | 50
Prise RJ45 double | 2 | 125 | 250 | HTVA | 2 | 50 | minutes | = | 100
Prise RJ45 double | 1 | 125 | 125 | HTVA | 1 | 50 | minutes | = | 50
Prise RJ45 double | 1 | 125 | 125 | HTVA | 1 | 50 | minutes | = | 50
Prise simple | 8 | 65 | 520 | HTVA | 8 | 50 | minutes | = | 400
Prise simple | 2 | 65 | 130 | HTVA | 2 | 50 | minutes | = | 100
Prise simple | 1 | 65 | 65 | HTVA | 1 | 50 | minutes | = | 50
Prise simple | 3 | 65 | 195 | HTVA | 3 | 50 | minutes | = | 150
Prise simple | 3 | 65 | 195 | HTVA | 3 | 50 | minutes | = | 150
Prise simple | 4 | 65 | 260 | HTVA | 4 | 50 | minutes | = | 200
Prise simple | 7 | 65 | 455 | HTVA | 7 | 50 | minutes | = | 350
Prise simple | 2 | 65 | 130 | HTVA | 2 | 50 | minutes | = | 100
Prise simple | 2 | 65 | 130 | HTVA | 2 | 50 | minutes | = | 100
Prise simple | 4 | 65 | 260 | HTVA | 4 | 50 | minutes | = | 200
Prise simple | 5 | 65 | 325 | HTVA | 5 | 50 | minutes | = | 250
Prise simple | 5 | 65 | 325 | HTVA | 5 | 50 | minutes | = | 250
Prise simple | 5 | 65 | 325 | HTVA | 5 | 50 | minutes | = | 250
Prise simple hydro | 7 | 65 | 455 | HTVA | 7 | 35 | minutes | = | 245
Prise simple hydro extérieur | 1 | 65 | 65 | HTVA | 1 | 35 | minutes | = | 35
Prise simple hydro extérieur | 1 | 65 | 65 | HTVA | 1 | 35 | minutes | = | 35
Prise triphasée | 1 | 160 | 160 | HTVA | 1 |  |  | = | 0
5510
|  |  | 10420 | [5 empty] | 91.8333 | heures

## ELECTRICITE 1
Mr & Mme ROBINSKI - KRZEMIEN
Pompe à chaleur – Panneaux solaires – VMC |  |  |  |  | Clos Pierre Dupont, 8
Climatisation – Domotique
1140 EVERE
Rue des Tilleuls,13 5537 ANHEE
Tél : 082/22.32.82
e-mail : direction@3-e.be
Adresse du chantier : Rue du Luxembourg - 5570 Beauraing
NUMERO DE DEVIS |  |  |  | N° TVA | DATE DEVIS | PAIEMENT
PROV 107 page 01 |  |  |  | Néant | 2021-10-12 | COMPTANT
A rappeler lors du paiement
Désignation |  | Quantité | Prix unitaire |  | Montant | TVA
Devis pour la rénovation de l'installation électrique
Coffret de distribution respectant les normes en vigeur comprenant :
- les protections des différents circuits
- l'alimentation KNX
- les borniers
- les fils nécessaires au câblage interne
- la main d'œuvre pour la mise en place et le câblage
Coffret de distribution |  | 1 | 5400 |  | 5400 | HTVA
Coffret 25S60 avec sectionneur |  | 1 | 150 |  | 150 | HTVA
EXVB 4 x16 (alimentation générale) |  | 6 | 7.25 |  | 43.5 | HTVA | 960 | 960
Réalisation prise de terre
Matériel nécessaire (câble, colliers, couteau, …) |  | 1 | 80 |  | 80 | HTVA
Main d'œuvre |  | 2 | 45 |  | 90 | HTVA | 120 | 120
La valeur de terre doit être mesurée et la mise à niveau dépendra de cette valeur. Si des tranchées sont à réaliser,
elles le seront par le client.
Entrée
Point lumineux intérieur ON/OFF |  | 1 | 75 |  | 75 | HTVA | 30 | 30
Point lumineux extérieur ON/OFF |  | 3 | 114 |  | 342 | HTVA | 30 | 90
Point de commande avec détecteur plafond |  | 1 | 140 |  | 140 | HTVA | 25 | 25
Point de commande avec BP Interra |  | 1 | 142 |  | 142 | HTVA | 50 | 50
Prise double |  | 1 | 75 |  | 75 | HTVA | 60 | 60
Supplément prise commandée ON/OFF |  | 1 | 95 |  | 95 | HTVA | 15 | 15 |  | cf
Couloir / Escalier
Point lumineux intérieur ON/OFF |  | 4 | 75 |  | 300 | HTVA | 30 | 120
Point de commande avec BP Interra |  | 1 | 142 |  | 142 | HTVA | 50 | 50
Prise double |  | 1 | 75 |  | 75 | HTVA | 60 | 60
Supplément prise commandée ON/OFF |  | 1 | 95 |  | 95 | HTVA | 15 | 15
|  | Sous-total 1 |  |  | 7244.5 | HTVA |  | 1595 | minutes
Bases imposable | Taux | TVA
A PAYER :
N° TVA : BE0508.687.695 |  | Agréation : 122610 / 122710 |  |  | IBAN: BE13 3631 1433 3839 (ING)
Conditions générales de vente au verso

## ELECTRICITE 2
Mr & Mme ROBINSKI - KRZEMIEN
Pompe à chaleur – Panneaux solaires – VMC |  |  |  |  | Clos Pierre Dupont, 8
Climatisation – Domotique
1140 EVERE
Rue des Tilleuls,13 5537 ANHEE
Tél : 082/22.32.82
e-mail : direction@3-e.be
NUMERO DE DEVIS |  |  |  | N° TVA | DATE DEVIS | PAIEMENT
PROV 107 page 02 |  |  |  | Néant | 2021-10-12 | COMPTANT
A rappeler lors du paiement
Désignation |  | Quantité | Prix unitaire |  | Montant | TVA
Débarras
Point lumineux intérieur ON/OFF |  | 1 | 75 |  | 75 | HTVA | 30 | 30
Point de commande avec BP Interra |  | 1 | 142 |  | 142 | HTVA | 50 | 50
Prise simple - Machine à laver |  | 1 | 65 |  | 65 | HTVA | 30 | 30
Prise simple - Séchoir |  | 1 | 65 |  | 65 | HTVA | 30 | 30
Alimentation VMC |  | 1 | 65 |  | 65 | HTVA | 30 | 30
Prise double |  | 1 | 75 |  | 75 | HTVA | 60 | 60
Prise simple hydro |  | 1 | 65 |  | 65 | HTVA | 35 | minutes
Supplément prise commandée ON/OFF |  | 1 | 95 |  | 95 | HTVA | 15 | 15
Salon
Point lumineux principal intérieur dimmable |  | 1 | 186 |  | 186 | HTVA | 30 | 30
Point de commande avec BP Interra |  | 2 | 142 |  | 284 | HTVA | 50 | 100
Circuit prises |  | 1 | 315 |  | 315 | HTVA | 270 | 270
Supplément prise commandée ON/OFF |  | 1 | 95 |  | 95 | HTVA | 15 | 15
Supplément prise commandée dimmable |  | 1 | 170 |  | 170 | HTVA | 15 | 15
Prise TV/RJ45 |  | 2 | 125 |  | 250 | HTVA | 55 | 110 |  | A voir quel raccordemdent il faut prévoir ? Voo - Proximus ???
Séjour
Point lumineux intérieur ON/OFF |  | 2 | 75 |  | 150 | HTVA | 30 | 60
Point de commande avec BP Interra |  | 3 | 142 |  | 426 | HTVA | 50 | 150
Circuit prises |  | 1 | 315 |  | 315 | HTVA | 270 | 270
Supplément prise commandée ON/OFF |  | 2 | 95 |  | 190 | HTVA | 15 | 30
Alimentation Poêle à pellets |  | 1 | 65 |  | 65 | HTVA | 30 | 30
Prise TV/RJ45 |  | 2 | 125 |  | 250 | HTVA | 55 | 110 |  | A voir quel raccordemdent il faut prévoir ? Voo - Proximus ???
Cuisine
Point lumineux intérieur ON/OFF |  | 3 | 75 |  | 225 | HTVA | 30 | 90
Point de commande avec BP Interra |  | 1 | 142 |  | 142 | HTVA | 50 | 50
Circuit prises |  | 1 | 315 |  | 315 | HTVA | 270 | 270
Prise simple - Lave-vaisselle |  | 1 | 65 |  | 65 | HTVA | 30 | 30
Prise simple - Four |  | 1 | 65 |  | 65 | HTVA | 30 | 30
Prise simple - Four micro-ondes |  | 1 | 65 |  | 65 | HTVA | 30 | 30
Prise simple - Frigo |  | 1 | 65 |  | 65 | HTVA | 30 | 30
Prise simple - Hotte |  | 1 | 65 |  | 65 | HTVA | 30 | 30
Alimentation taque en câble 5G6 |  | 1 | 175 |  | 175 | HTVA | 55 | 55
|  | Sous-total 2 |  |  | 4525 | HTVA |  | 2050 | minutes
Bases imposable | Taux | TVA
A PAYER :
N° TVA : BE0508.687.695 |  | Agréation : 122610 / 122710 |  |  | IBAN: BE13 3631 1583 3839 (ING)
Conditions générales de vente au verso

## ELECTRICITE 3
Mr & Mme ROBINSKI - KRZEMIEN
Pompe à chaleur – Panneaux solaires – VMC |  |  |  |  | Clos Pierre Dupont, 8
Climatisation – Domotique
1140 EVERE
Rue des Tilleuls,13 5537 ANHEE
Tél : 082/22.32.82
e-mail : direction@3-e.be
NUMERO DE DEVIS |  |  |  | N° TVA | DATE DEVIS | PAIEMENT
PROV 107 page 03 |  |  |  | Néant | 2021-10-12 | COMPTANT
A rappeler lors du paiement
Désignation |  | Quantité | Prix unitaire |  | Montant | TVA
Hall vers WC
Point lumineux intérieur ON/OFF |  | 1 | 75 |  | 75 | HTVA | 30 | 30
Point de commande avec détecteur plafond |  | 1 | 140 |  | 140 | HTVA | 25 | 25
WC
Point lumineux intérieur ON/OFF |  | 1 | 75 |  | 75 | HTVA | 30 | 30
Point de commande avec détecteur plafond |  | 1 | 140 |  | 140 | HTVA | 25 | 25
Chambre 1
Point lumineux extérieur ON/OFF |  | 1 | 114 |  | 114 | HTVA | 30 | 30
Point de commande avec BP Interra |  | 3 | 142 |  | 426 | HTVA | 50 | 150
Circuit prises |  | 1 | 315 |  | 315 | HTVA | 270 | 270
Supplément prise commandée ON/OFF |  | 2 | 95 |  | 190 | HTVA | 15 | 30
Salle de bains
Point lumineux intérieur ON/OFF |  | 3 | 75 |  | 225 | HTVA | 30 | 90
Point de commande avec BP Interra |  | 2 | 142 |  | 284 | HTVA | 50 | 100
Prise double |  | 1 | 75 |  | 75 | HTVA | 35 | 35
Alimentation sèche-serviettes |  | 1 | 65 |  | 65 | HTVA | 30 | 30
Extérieur arrière
Point lumineux extérieur ON/OFF |  | 2 | 114 |  | 228 | HTVA | 30 | 60
Prise simple hydro |  | 2 | 65 |  | 130 | HTVA | 35 | 70
Supplément prise commandée ON/OFF |  | 2 | 95 |  | 190 | HTVA | 15 | 30
Alimentation 3G2,5 en attente |  | 1 | 65 |  | 65 | HTVA | 35 | 35
Rangement
Point lumineux extérieur ON/OFF |  | 1 | 114 |  | 114 | HTVA | 30 | 30
Point de commande avec BP Interra |  | 1 | 142 |  | 142 | HTVA | 50 | 50
Circuit prises |  | 1 | 315 |  | 315 | HTVA | 270 | 270
|  | Sous-total 3 |  |  | 3308 | HTVA |  | 1390 | minutes
Bases imposable | Taux | TVA
A PAYER :
N° TVA : BE0508.687.695 |  | Agréation : 122610 / 122710 |  |  | IBAN: BE13 3631 1583 3839 (ING)
Conditions générales de vente au verso

## ELECTRICITE 4
Mr & Mme ROBINSKI - KRZEMIEN
Pompe à chaleur – Panneaux solaires – VMC |  |  |  |  | Clos Pierre Dupont, 8
Climatisation – Domotique
1140 EVERE
Rue des Tilleuls,13 5537 ANHEE
Tél : 082/22.32.82
e-mail : direction@3-e.be
NUMERO DE DEVIS |  |  |  | N° TVA | DATE DEVIS | PAIEMENT
PROV 107 page 04 |  |  |  | Néant | 2021-10-12 | COMPTANT
A rappeler lors du paiement
Désignation |  | Quantité | Prix unitaire |  | Montant | TVA
Chambre 2
Point lumineux extérieur ON/OFF |  | 1 | 114 |  | 114 | HTVA | 30 | 30
Point de commande avec BP Interra |  | 2 | 142 |  | 284 | HTVA | 50 | 100
Circuit prises |  | 1 | 315 |  | 315 | HTVA | 270 | 270
Supplément prise commandée ON/OFF |  | 2 | 95 |  | 190 | HTVA | 15 | 30
Chambre 3
Point lumineux extérieur ON/OFF |  | 1 | 114 |  | 114 | HTVA | 30 | 30
Point de commande avec BP Interra |  | 2 | 142 |  | 284 | HTVA | 50 | 100
Circuit prises |  | 1 | 315 |  | 315 | HTVA | 270 | 270
Supplément prise commandée ON/OFF |  | 2 | 95 |  | 190 | HTVA | 15 | 30
Chambre 4
Point lumineux extérieur ON/OFF |  | 1 | 114 |  | 114 | HTVA | 30 | 30
Point de commande avec BP Interra |  | 2 | 142 |  | 284 | HTVA | 50 | 100
Circuit prises |  | 1 | 315 |  | 315 | HTVA | 270 | 270
Supplément prise commandée ON/OFF |  | 2 | 95 |  | 190 | HTVA | 15 | 30
Salle de bains
Point lumineux intérieur ON/OFF |  | 2 | 75 |  | 150 | HTVA | 30 | 60
Point de commande avec BP Interra |  | 2 | 142 |  | 284 | HTVA | 50 | 100
Prise double |  | 1 | 75 |  | 75 | HTVA | 35 | 35
Alimentation sèche-serviettes |  | 1 | 65 |  | 65 | HTVA | 30 | 30
Hall vers WC
Point lumineux intérieur ON/OFF |  | 1 | 75 |  | 75 | HTVA | 30 | 30
Point de commande avec détecteur plafond |  | 1 | 140 |  | 140 | HTVA | 25 | 25
Point de commande avec BP Interra |  | 1 | 142 |  | 142 | HTVA | 50 | 50
Circuit prises |  | 1 | 315 |  | 315 | HTVA | 270 | 270
Supplément prise commandée ON/OFF |  | 1 | 95 |  | 95 | HTVA | 15 | 15
|  | Sous-total 4 |  |  | 4050 | HTVA |  | 1905 | minutes
Bases imposable | Taux | TVA
A PAYER :
N° TVA : BE0508.687.695 |  | Agréation : 122610 / 122710 |  |  | IBAN: BE13 3631 1583 3839 (ING)
Conditions générales de vente au verso

## ELECTRICITE 5
Mr & Mme ROBINSKI - KRZEMIEN
Pompe à chaleur – Panneaux solaires – VMC |  |  |  |  | Clos Pierre Dupont, 8
Climatisation – Domotique
1140 EVERE
Rue des Tilleuls,13 5537 ANHEE
Tél : 082/22.32.82
e-mail : direction@3-e.be
NUMERO DE DEVIS |  |  |  | N° TVA | DATE DEVIS | PAIEMENT
PROV 107 page 05 |  |  |  | Néant | 2021-10-12 | COMPTANT
A rappeler lors du paiement
Désignation |  | Quantité | Prix unitaire |  | Montant | TVA
SPA
Point lumineux intérieur ON/OFF |  | 1 | 75 |  | 75 | HTVA | 30 | 30
Point de commande avec BP Interra |  | 1 | 142 |  | 142 | HTVA | 50 | 50
Circuit prises |  | 1 | 315 |  | 315 | HTVA | 270 | 270
Alimentation HAMMAM 5G6 en attente |  | 1 | 175 |  | 175 | HTVA | 35 | 35
Alimentation Barrière 5G2,5 en attente |  | 1 | 65 |  | 65 | HTVA | 35 | 35
Alimentation Borne électrique 5G6 en attente |  | 1 | 175 |  | 175 | HTVA | 35 | 35
Vidéophonie IP | [9 empty] | Doorbird
Vidéophonie comprenant : |  | 1 | 1800 |  | 1800 | HTVA |  |  | 386 | A1101
- Poste intérieur | [8 empty] | 620 | D2101V
- Poste extérieur | [8 empty] | 170 | Boitier encastré
- Carillon IP | [8 empty] | 150 | Alimentation
- Boitier | [8 empty] | 140 | Carillon IP DoorBird A1061W, édition blanche
- Alimentation
Main d'œuvre (forfait à la journée) |  | 1 | 400 |  | 400 | HTVA | 540 | 540
Climatisation
Alimentation climatisation |  | 2 | 175 |  | 350 | HTVA | 35 | 70
Alimentation volets électriques
Alimentation store |  | 5 | 210 |  | 1050 | HTVA
Alimentation banne solaire
Alimentation store |  | 2 | 210 |  | 420 | HTVA
Superivsion :
Module de supervision & programmation |  | 1 | 1200 |  | 1200 | HTVA
Système de musique Sonos
Prise RJ45 |  | 9 | 125 |  | 1125 | HTVA | 55 | 495 |  | A voir quel raccordemdent il faut prévoir ? Voo - Proximus ???
Enceinte Sonos One SL |  | 9 | 290 |  | 2610 | HTVA
Programmation |  | 6 | 80 |  | 480 | HTVA
|  | Sous-total 5 |  |  | 10382 | HTVA |  | 1560 | minutes
Bases imposable | Taux | TVA
A PAYER :
N° TVA : BE0508.687.695 |  | Agréation : 122610 / 122710 |  |  | IBAN: BE13 3631 1583 3839 (ING)
Conditions générales de vente au verso

## ELECTRICITE 7
Mr & Mme ROBINSKI - KRZEMIEN
Pompe à chaleur – Panneaux solaires – VMC |  |  |  |  | Clos Pierre Dupont, 8
Climatisation – Domotique
1140 EVERE
Rue des Tilleuls,13 5537 ANHEE
Tél : 082/22.32.82
e-mail : direction@3-e.be
NUMERO DE DEVIS |  |  |  | N° TVA | DATE DEVIS | PAIEMENT
PROV 107 page 06 |  |  |  | Néant | 2021-10-12 | COMPTANT
A rappeler lors du paiement
Désignation |  | Quantité | Prix unitaire |  | Montant | TVA
DIVERS
Réalisation des schémas |  | 2 | 400 |  | 800 | HTVA | 480 | 960
Réception organisme agréé |  | 1 | 200 |  | 200 | HTVA
Frais de déplacement |  | 16 | 50 |  | 800 | HTVA
Main d'œuvre (forfait à la journée) |  | 0 | 400 |  | 0 | HTVA | 480 | 0
Programmation (3 modules/heure) |  | 9 | 80 |  | 720 | HTVA | 60 | 540
Mise en service (forfait à la journée) |  | 1 | 400 |  | 400 | HTVA | 480 | 480
RECAPITULATIF
Sous-total 1 |  |  |  |  | 7244.5 | HTVA | 1595 | minutes
Sous-total 2 |  |  |  |  | 4525 | HTVA | 2050 | minutes
Sous-total 3 |  |  |  |  | 3308 | HTVA | 1390 | minutes
Sous-total 4 |  |  |  |  | 4050 | HTVA | 1905 | minutes
Sous-total 5 |  |  |  |  | 10382 | HTVA | 1560 | minutes
Divers |  |  |  |  | 2920 | HTVA | 1980 | minutes
|  | Total : |  |  | 32429.5 | HTVA | 10480 | minutes
[7 empty] | 174.6667 | heures
[7 empty] | 21.8333 | jours
Bases imposable | Taux | TVA
A PAYER :
N° TVA : BE0508.687.695 |  | Agréation : 122610 / 122710 |  |  | IBAN: BE13 3631 1433 3839 (ING)
Conditions générales de vente au verso

## Feuil1
Questions :
Réalisation prise de terre : passage, boucle déjà posée, mesure,…
Tension d'alimentation ?
Placement du coffret ?
Type d'interrupteur ?
Faut-il du dimmage ?
TV - Coax ou RJ45 ou les deux ?
Téléphone / Internet --> Combi avec la télé ou réseau séparé ?
Sonnerie / parlophonie / vidéophonie ?
Supervision ?
Commande à distance ?
VMC ?
PAC ?
Alarme ?
Audio ?
Volet ?
Prises commandées ?
Production d'eau chaude ?